## Folha1
| Temperatura da glicerina= | (20,7±0,1) ºC
m±0,01*10^-3 (Kg) | D ± 0,01*10^-3 (m) | s ± 0,5*10^-3 (m) | ti ± 0,01 (s) | ti médio (s) | ¦ti médio -ti¦ (s) | ∆ti (s) | D^2(m) | VL(m/s)
0.00026 | 0.004 | 0.25 | 7.75 | 7.844 | 0.094 | 0.126 | 1.6e-05 | 0.032
|  |  | 7.88 |  | 0.036
|  |  | 7.78 |  | 0.064
|  |  | 7.97 |  | 0.126
|  |  | 7.84 |  | 0.004
0.000176 | 0.0035 | 0.25 | 10.09 | 9.974 | 0.116 | 0.154 | 1.225e-05 | 0.025
|  |  | 9.97 |  | 0.004
|  |  | 9.82 |  | 0.154
|  |  | 10.03 |  | 0.056
|  |  | 9.96 |  | 0.014
0.00011 | 0.003 | 0.15 | 7.94 | 7.798 | 0.142 | 0.368 | 9e-06 | 0.019
|  |  | 7.84 |  | 0.042
|  |  | 7.84 |  | 0.042
|  |  | 7.43 |  | 0.368
|  |  | 7.94 |  | 0.142
6.4e-05 | 0.0025 | 0.1 | 7.25 | 7.412 | 0.162 | 0.162 | 6.25e-06 | 0.013
|  |  | 7.4 |  | 0.012
|  |  | 7.57 |  | 0.158
|  |  | 7.31 |  | 0.102
|  |  | 7.53 |  | 0.118
3.4e-05 | 0.002 | 0.1 | 11.16 | 11.58 | 0.42 | 0.42 | 4e-06 | 0.0086
|  |  | 11.78 |  | 0.2
|  |  | 11.93 |  | 0.35
|  |  | 11.59 |  | 0.01
|  |  | 11.44 |  | 0.14
| D ± 0,01*10^-3 (m) | VL(m/s) experimental |  | VL(m/s) teorico |  | erro
| 0.004 | 0.032 |  | 0.039 |  | 0.007
| 0.0035 | 0.025 |  | 0.03 |  | 0.005
| 0.003 | 0.029 |  | 0.022 |  | 0.003
| 0.0025 | 0.013 |  | 0.015 |  | 0.002
| 0.002 | 0.0086 |  | 0.0098 |  | 0.0012