## Folha1
| Pêndulos a oscilar em fase |  |  | Pêndulos a oscilar em oposição de fase |  | Pêndulos a oscilar em batimento
d ± 0,0005 (m) | T ± 0,001 (s) | (rad/s) | (rad/s) | T ± 0,001 (s) | (rad/s) | T ± 0,001 (s) | (rad/s) | (rad/s)
0.25 | 1.6 | 3,927 ± 0,005 | 3,872±0,248 | 1.475 | 4,260 ± 0.006 | 19.625 | 0,32000±0,00003 | 0.333
0.3 | 1.6 | 3,927 ± 0,005 |  | 1.45 | 4,333 ± 0.006 | 14.75 | 0,42600 ± 0,00006 | 0.406
0.33 | 1.625 | 3,867 ± 0,005 |  | 1.44 | 4,363 ± 0.006 | 13.1 | 0,48000 ± 0,00007 | 0.497
0.35 | 1.525 | 4,120 ± 0,005 |  | 1.435 | 4,379 ± 0.006 | 11.425 | 0,55000 ± 0,00010 | 0.258
0.4 | 1.7 | 3,696 ± 0,004 |  | 1.42 | 4,425 ± 0.006 | 9.85 | 0,63800 ± 0,00010 | 0.729
0.5 | 1.7 | 3,696 ± 0,004 |  | 1.39 | 4,520 ± 0.007 | 6.625 | 0,94800± 0,00030 | 0.824
wb ' é o obtido pela diferença de w- - w+
Pêndulos a oscilar em batimento
d ± 0,0005 (m) | T ± 0,001 (s) | (rad/s) | (rad/s)
0.25 | 19.625 | 0,32000±0,00003 | 0.333
0.3 | 14.75 | 0,42600 ± 0,00006 | 0.406
0.33 | 13.1 | 0,48000 ± 0,00007 | 0.497
0.35 | 11.425 | 0,55000 ± 0,00010 | 0.258
0.4 | 9.85 | 0,63800 ± 0,00010 | 0.729
0.5 | 6.625 | 0,94800± 0,00030 | 0.824
c=0,775m
massa pendulo=0,1668kg
[5 empty] | d ± 0,0005 (m) | 25 cm +-(0,05cm) | 30 | 33 | 35 | 40 | 50
[5 empty] | em fase | amplitude(5º), delta t = 1,600s | 1,600s | 1.625 | 1.525 | 1.7 | 10º, 1,7
[5 empty] | oposicao | amplitude(5º), delta t = 1,425s | 4º, 1,475s | 4º,1,450 | 3º, 1,350 | 3º, 1,350 | 3º, 1,375s
[5 empty] | um/outro não | 5º,delat t = 19,625s | 5º, 14,750s | 13.1 | 11.425 | 9.85 | 6.625
ω_𝑏^′
ω_(+ 𝑚é𝑑𝑖𝑜 )
ω_𝑏^′

## Sheet1
massa 0,000005 (kg) | Posição de equilíbrio inicial ±0,00005(m) | Nova posição de equilibrio±0,00005(m) |  | ∆X(m)±0,00005(m)
0.02001 | 0.144 | 0.211 |  | 0.07
0.02314 |  | 0.218 |  | 0.074
0.02929 |  | 0.238 |  | 0.094
0.03211 |  | 0.25 |  | 0.11
0.0505 |  | 0.309 |  | 0.165
k=3.048 N/m

## Sheet2
2(d^2) | w^2
0.125 | 18.1458
0.18 | 18.7769
0.2178 | 19.0386
0.245 | 19.1715
0.32 | 19.5787
0.5 | 20.4329

## vi)
d ± 0,0005 (m) | ωb
0.25 | 0.32
0.3 | 0.426
0.33 | 0.45
0.35 | 0.55
0.4 | 0.638
0.5 | 0.948